## monosplit
|  | OPUS09 TWH09AFC WIFI SPLIT | OPUS12 TWH12AFC WIFI SPLIT
Hűtő teljesítmény | kW | 2.7 | 3.5
Fűtő teljesítmény | kW | 3 | 3.8
Energiaosztály |  | Hűtés A++ Fűtés A+ | Hűtés A++ Fűtés A+
Teljesítményfelvétel Hűtő | W | 695 | 962
Teljesítményfelvétel Fűtő | W | 700 | 953
SEER/SCOP | W/W | 7.5/4.2 | 7.1/4.1
Beltéri méret | mm | 894×291×211 | 894×291×211
Kültéri méret | mm | 732×555×330 | 732×555×330
Beltéri zajszint | dB(A) | 25/…/38 | 25/…/42
Kültéri zajszint | dB(A) | 50 | 52
Beltéri tömeg | kg | 13 | 13
Kültéri tömeg | kg | 26 | 27
Feszültség/Betáp | V | 220-240 | 220-240
Max. áramerősség | A | 3.04 | 4.18
Hűtőközeg |  | R32 | R32
Hűtőközeg alaptöltet | m | 0,53kg | 0,57kg
Csőméret Foly/Gáz | mm | 6/9,5 | 6/9,5
Min/Max csővezetési távolság | m | 5/15 | 5/15
Max. magasság Kültéri | m | 10 | 10
Működési tartomány Hűtés | Celsius | -15～50 | -15～50
Működési tartomány Fűtés | Celsius | -25～30 | -25～30
A táblázatban szereplő adatok a folyamatos technológiai és technikai fejlesztseknek köszönhetően módosulhatnak előzetes értesítés nélkül is. A legfrissebb információkért kérjük látogasson el a www.tosotshop.eu oldalra.

## dual_multisplit
|  | TWHD(18)NK6LO | TWHD(28)NK6LO
Hűtő teljesítmény | kW | 5.2 | 8
Fűtő teljesítmény | kW | 5.4 | 9.5
Energiaosztály |  | A++ Hűtés / A+ Fűtés | A++ Hűtés / A+ Fűtés
Teljesítményfelvétel Hűtő | kW | 1.45 | 2.3
Teljesítményfelvétel Fűtő | kW | 1.3 | 2.65
SEER/SCOP | W/W | 6,1/4,0 | 6,1/4,0
Kültéri méret | mm | 899*378*59,6 | 980*427*790
Kültéri zajszint | dB(A) | 65 | 68
Kültéri tömeg | kg | 43 | 69
Feszültség/Betáp | V | 220-240 | 220-240
Max. áramerősség | A | 8.3 | 20
Hűtőközeg |  | R32 | R32
Hűtőközeg alaptöltet | m | 10 | 40
Csőméret Foly/Gáz | mm | 6/16 | 6/16
Min/Max csővezetési távolság | m | 3/10 | 3/20
Max. magasság Kültéri | m | 10 | 10
Csatlakoztatható beltérik | típus / db | TWH09QB-K6DNC6E/I * 2 | TWH12QB-K6DNC6D/I * 2
|  | TWH07QB-K6DNC6A/I *2 | TWH09QB-K6DNC6E/I *1 + TWH12QB-K6DNC6D/I *1
|  | TWH09QB-K6DNC6E/I *1 + TWH07QB-K6DNC6A/I *1 | TWH07QB-K6DNC6A/I *3
|  | TWH12QB-K6DNC6D/I *1 + TWH07QB-K6DNC6A/I *1 | TWH09QB-K6DNC6E/I *1 + TWH07QB-K6DNC6A/I *2
|  | TWH09QB-K6DNC6E/I *1 + TWH12QB-K6DNC6D/I *1 | TWH09QB-K6DNC6E/I *2 + TWH07QB-K6DNC6A/I *1
TWH09QB-K6DNC6E/I *2 + TWH12QB-K6DNC6D/I *1
TWH12QB-K6DNC6D/I *1 + TWH07QB-K6DNC6A/I *2
TWH12QB-K6DNC6D/I *2 + TWH07QB-K6DNC6A/I *1
TWH09QB-K6DNC6E/I * 2
TWH09QB-K6DNC6E/I *1 + TWH12QB-K6DNC6D/I *2
TWH07QB-K6DNC6A/I *1 + TWH09QB-K6DNC6E/I *1 + TWH12QB-K6DNC6D/I *1
TWH07QB-K6DNC6A/I *4
TWH09QB-K6DNC6E/I *1 + TWH07QB-K6DNC6A/I *3
TWH09QB-K6DNC6E/I *2 + TWH07QB-K6DNC6A/I *2
TWH09QB-K6DNC6E/I *3 + TWH07QB-K6DNC6A/I *1
TWH12QB-K6DNC6D/I *1 + TWH07QB-K6DNC6A/I *3
TWH07QB-K6DNC6A/I *2 + TWH09QB-K6DNC6E/I *1 + TWH12QB-K6DNC6D/I *1
Működési tartomány Hűtés | Celsius | -15~43 | -15~43
Működési tartomány Fűtés | Celsius | -22～24 | -22～24
A táblázatban szereplő adatok a folyamatos technológiai és technikai fejlesztseknek köszönhetően módosulhatnak előzetes értesítés nélkül is. A legfrissebb információkért kérjük látogasson el a www.tosotshop.eu oldalra.